## 附件3_采购技术需求汇总表
标包 | 序号 | 项目名称 | 货物名称 | 技术参数 | 是否允许进口 | 年预计金额（万元） | 备注
1 | 1 | 抗磷脂酶A2受体抗体测定试剂盒等项目 | 抗磷脂酶A2受体抗体测定试剂盒 | 用于检测抗磷脂酶A2受体抗体，具有注册证，规格100T/盒，效期≥12个月，开封效期≥30天，批内重复性≤10%，批间重复性≤15%，试剂更换批次频率≥半年/批次。适用Tesmi F4000全自动流式荧光发光免疫分析仪配套试剂。 | 否 | 10
2 | 1 | 一次性使用内窥镜取石网篮等项目 | 一次性使用内窥镜取石网篮 | 结石封堵装置，配合输尿管镜使用，防止结石移位。1.产品材质：镍钛合金材质；2.头端结构为48根镍钛丝编织而成的伞状而非螺旋状，上下2面增强封堵效果；3.头端类型为覆膜型；4.手柄壳调节、拆卸；5.推送管直径：2Fr；5.取石网篮开幅：0-10mm，0-12mm；5.工作长度：950mm，1450mm； | 是 | 15 | 需提供样品
3 | 1 | 一件式尿路造口袋等项目 | 一件式尿路造口袋 | 袋体透明，含分流腔，可抗反流，容量≥300ml；底盘可裁剪孔径10-76mm。 | 是 | 5 | 需提供样品
| 2 |  | 造口护理产品-二件式尿路造口袋 | 袋体透明，含分流腔，可抗反流，容量≥300ml；含连接环50mm。 | 是 |  | 需提供样品
| 3 |  | 造口护理产品-平面底盘 | 平面底盘，底盘可裁剪，剪孔50mm，最大剪孔45mm。 | 是 |  | 需提供样品
| 4 |  | 造口护肤粉 | 适用于泌尿造口皮肤保护。 | 是 |  | 需提供样品
| 5 |  | 造口护理用品附件-防漏膏 | 适用于泌尿造口护理、可防渗漏。 | 是 |  | 需提供样品
4 | 1 | 一次性等离子双极电极等项目 | 一次性等离子双极电极 | 1、需要配套珠海市司迈设备使用 2、参考规格为SM1000、SM8100、SM8201、SM8200等规格型号 | 不限制 | 40 | 需提供样品
5 | 1 | 抗抑郁药物样本萃取液等项目 | 抗癫痫药物样本萃取液 | 1.要求适用于AB SCIEX 4500MD液相色谱串联质谱仪，涵盖丙戊酸、卡马西平、左乙拉西坦、奥卡西平、10-羟基卡马西平、拉莫三嗪、吡仑帕奈等药物的检测； 2.要求包含检测流程所需的所有配套试剂耗材：如标准品、质控品、内标、样本萃取液、流动相或流动相添加剂、色谱柱、进样瓶或96孔板、移液器枪头、1.5ml-2ml离心管等； 3.每例次检测成本需控制在收费价格（100元/例）的30%以下。 | 否 | 8
| 2 |  | 抗抑郁药物样本萃取液 | 1.要求适用于AB SCIEX 4500MD液相色谱串联质谱仪，涵盖帕罗西汀、度洛西汀等药物的检测； 2.要求包含检测流程所需的所有配套试剂耗材：如标准品、质控品、内标、样本萃取液、流动相或流动相添加剂、色谱柱、进样瓶或96孔板、移液器枪头、1.5ml-2ml离心管等； 3.每例次检测成本需控制在收费价格（100元/例）的30%以下。
| 3 |  | 20种抗生素样本萃取液 | 1.要求适用于AB SCIEX 4500MD液相色谱串联质谱仪，涵盖万古霉素、美罗培南、利奈唑胺、阿米卡星等药物的检测； 2.要求包含检测流程所需的所有配套试剂耗材：如标准品、质控品、内标、样本萃取液、流动相或流动相添加剂、色谱柱、进样瓶或96孔板、移液器枪头、1.5ml-2ml离心管等； 3.每例次检测成本需控制在收费价格（100元/例）的30%以下。
| 4 |  | 抗真菌药物样本萃取液 | 1.要求适用于AB SCIEX 4500MD液相色谱串联质谱仪，涵盖伏立康唑、氟康唑等药物的检测； 2.要求包含检测流程所需的所有配套试剂耗材：如标准品、质控品、内标、样本萃取液、流动相或流动相添加剂、色谱柱、进样瓶或96孔板、移液器枪头、1.5ml-2ml离心管等； 3.每例次检测成本需控制在收费价格（100元/例）的30%以下。
| 5 |  | 抗肿瘤药物样本萃取液 | 1.要求适用于AB SCIEX 4500MD液相色谱串联质谱仪，涵盖甲氨蝶呤等药物的检测； 2.要求包含检测流程所需的所有配套试剂耗材：如标准品、质控品、内标、样本萃取液、流动相或流动相添加剂、色谱柱、进样瓶或96孔板、移液器枪头、1.5ml-2ml离心管等； 3.每例次检测成本需控制在收费价格（100元/例）的30%以下。
6 | 1 | 一次性针电极等项目 | 一次性针电极 | 一次性针电极： 1、本产品由针电极、电极线缆和电极插头组成 2、针电极采用斜面小角度磨刃设计 3、针长度：7-23mm直径：0.35-0.45mm 4、针电极的表面粗糙度 Ra 应不大于 0.8μm *5、针电极材质采用医用级06Cr19Ni10，硬度应≥420HV0.2 6、针尖穿刺力应≤0.9N 7、针电极的针尖到电极插头之间的直流电阻，不大于2.5Ω *8、电极线缆为 PVC 材质，有单线电极、双平行线电极、双绞线电极，导线长度1000mm、1500mm、2000mm、2500mm，导线接头采用国际标准插头颜色标准人体部位 9、一次性针电极经环氧乙烷灭菌，其环氧乙烷残留量不大于10µg/g。 10、一次性针电极的电气安全应符合GB 9706.1-2020的要求 11、透析纸独立包装，一次性使用， 12、灭菌有效期3年。 13、品种规格齐全，可以满足临床需求。本产品与术中神经监护仪配合使用。 14、面神经专用”针座“设计，控制针尖距离，使用更方便，肌电信号收集更稳定。 | 否 | 3 | 需提供样品
7 | 1 | 一次性使用膜式氧合器套包等项目 | 一次性使用膜式氧合器套包 | 适用于汉诺LM-ECMO-1000体外心肺辅助支持设备使用 | 否 | 70 | 需提供样品
| 2 |  | 动静脉插管-股静脉插管 | 单腔引流或再灌注外周血管通路插管，与配备体外回路的ECMO配合使用，用于急性呼吸衰竭或急性心肺衰竭成人和小儿患者 | 是
| 3 |  | 动静脉插管-股动脉插管 | 单腔引流或再灌注外周血管通路插管，与配备体外回路的ECMO配合使用，用于急性呼吸衰竭或急性心肺衰竭成人和小儿患者 | 是
8 | 1 | 凝血检测五联卡等项目 | 凝血检测五联卡 | 适用于LA-100手持式凝血分析仪，五联检测卡（凝血酶原时间/活化部分凝血活酶时间/纤维蛋白原/凝血酶时间/活化凝血时间） | 否 | 16.5
9 | 1 | 消毒湿巾等项目 | 消毒湿巾 | 用于重症监护室（ICU）血液透析中心等重点科室的床头柜、床单元等物体表面的擦拭消毒。血透机及呼吸机等诊疗器材表面的擦拭消毒。由无纺布浸润复合双链季铵盐消毒液制成，有效成分含量为2200mg/L-2800mg/L,可以起到清洁和消毒作用。可杀灭肠道致病菌、化脓性球菌、医院常见感染细菌。 | 否 | 3 | 需提供样品
10 | 1 | 活性炭滤芯等项目 | 活性炭滤芯 | 400mm×200mm×30mm，对挥发性废气进行吸收处理，减少对实验环境的污染；适用于科室现用成都朴华 SSTA2101全自动染色仪。 | 否 | 4
| 2 |  | 染色仪清洗液（深层清洗液） | 500ml/瓶，用于设备管路的清洗，确保设备使用的准确性；适用于科室现用适用于科室现用成都朴华 SSTA2101全自动染色仪。 | 否
| 3 |  | 巴氏染色液 | 1、适用范围：适用于精子形态的染色，适用于科室现用成都朴华 SSTA2101全自动染色仪。 2、包装规格：250ml/盒 3、检测方法：巴氏染色法 4、试剂主要组成成分 产品由苏木素染液、橙黄G染液、EA-50染液组成。 5、检验原理： 对于精子和其他细胞来说，其细胞核主要由呈酸性的物质组成，与碱性染料有较强的亲和力；而细胞浆内含有碱性物质，与酸性染料的亲和力较强。染液中的苏木素是碱性染料，橙黄 G 和俾斯麦棕 Y 是酸性染料，巴氏染色正是利用了细胞的这一性质对细胞进行多色染色，细胞经染色后能清晰地显示细胞的结构，从而较容易发现异常细胞。 6、产品储存条件及有效期 ： 试剂盒须 10-30℃避光存放。 7、可提供样品。 | 否
11 | 1 | 碘测定试剂盒（过氧乙酸四甲基联苯胺氧化显色法）等项目 | 碘测定试剂盒（过氧乙酸四甲基联苯胺氧化显色法） | 用于定量测定尿液碘含量，测定线性范围不低于5-300ug/L，线性相关系数不低于0.99；重复性变异系数CV≤15%，批间差≤15%；包含稀释液、复合氧化剂、显色剂、碘标准液、尿液纯化装置，无额外耗材；适用于青岛三凯SKN-200全自动尿碘分析仪 | 是 | 14
备注: 1、上述耗材采购项目，在采购项目评审中如果无法通过样品和响应文件的内容进行评判是否满足临床使用需求，确需进行试用的，成交候选供应商需配合院方做好产品试用工作，试用结果如不满足临床使用要求的，则本项目重新组织采购。 2、报价明细：所报单价必须同一注册证下所有最新规格型号。