## 附件3_采购技术需求汇总表
标包 | 序号 | 项目名称 | 货物名称 | 技术参数 | 是否允许进口 | 年预计金额（万元） | 备注
1 | 1 | 分支型术中支架系统-支架人工血管等项目 | 分支型术中支架系统-支架人工血管 | 分支型术中支架系统是带分支的象鼻支架，适用于Stanford A型和常规介入无法治疗的复杂Stanford B型主动脉夹层的手术治疗。 | 是 | 82.5 | 需提供样品
2 | 1 | 干式主动脉瓣膜等项目 | 干式主动脉瓣膜 | 干式存储的生物瓣膜由瓣叶，瓣架，瓣座和缝合环构成。瓣叶材料为经处理的牛心包组织，瓣膜的支架由外包聚酯布的Elgiloy合金构成，缝合环由外包聚四氟乙烯布的硅橡胶构成。 | 是 | 50
| 2 |  | 干式二尖瓣瓣膜 | 干式存储的二尖瓣瓣膜由由镍钛合金瓣架、钴铬合金（CoCr）瓣架加强件、聚酯瓣架、硅橡胶缝环、聚四氟乙烯（PTFE）包附物、聚酯瓣架包附物以及三瓣叶RESILIA牛心包组织构成。 | 是
| 3 |  | 生物瓣膜（主动脉瓣） | 采用牛心包材质，采用完全环上植入设计，增大有效开口面积（EOA），采用钴铬合金支架，降低瓣叶应力提高瓣膜耐久性和不易发生撕裂。 | 是
| 4 |  | 生物瓣膜（二尖瓣） | 采用牛心包材质，采用钴铬合金支架，降低瓣叶应力提高瓣膜耐久性和不易发生撕裂。 | 是
| 5 |  | 心包生物瓣膜（主动脉瓣） | 采用牛心包材质，采用完全环上植入设计，增大有效开口面积（EOA），改善了患者的血流动力学表现，采用钴铬合金支架，降低瓣叶应力提高瓣膜耐久性和不易发生撕裂。 | 是
| 6 |  | 心包生物瓣膜（二尖瓣） | 采用牛心包材质，采用钴铬合金支架，降低瓣叶应力提高瓣膜耐久性和不易发生撕裂。 | 是
| 7 |  | 心脏瓣膜成形环（二尖瓣） | 用于二尖瓣修复术，采用双马鞍形选择性弹性设计。有着更贴合二尖瓣的不同尺寸和病变类型的全尺寸形态渐变设计 | 是
| 8 |  | 瓣膜成型环 | 用于三尖瓣修复术，采用弹性硬环的设计，符合三尖瓣复杂3D解剖结构。具有纵向弹性设计，在维持三尖瓣生理结构的同时，更符合三尖瓣在正常心动周期中的形态变化。 | 是
| 9 |  | 心脏瓣膜成形环（三尖瓣） | 三尖瓣塑形硬环，用于三尖瓣修复术 | 是
3 | 1 | 外科用封合剂等项目 | 外科用封合剂 | 外科封合剂用于A型夹层，主动脉弓置换术等手术止血，外科封合剂能承载超过660毫米汞柱（3倍于主动脉的收缩压）的压力，可以实现对大血管吻合口的强力封合；成胶后具有极佳的柔韧性和延展性，完全不影响大血管的搏动；成胶后具有较高的透明度，可以再次对血管进行缝合；配置简单，5秒聚合，60秒成胶；成胶后，不产热，不含有任何血液成分，7天大部分降解，30天完全降解，安全性高。 | 是 | 13 | 需提供样品
4 | 1 | 主动脉打孔器等项目 | 主动脉打孔器 | 主动脉打孔器由冲头及手柄组成，手柄包括套筒、按手、弹簧，手柄加长。重头和弹簧有不锈钢制成，套筒和按手由聚碳酸酯组成，产品采样伽马射线灭菌，一次性使用。用于非体外循环冠状动脉搭桥术近端吻合时主动脉打孔。 | 是 | 5
5 | 1 | 一次性使用体外循环导管插管等项目 | 一次性使用体外循环导管插管 | 一次性使用体外循环导管插管内壁含或不含螺旋缠绕不锈钢丝的插管。管材为软聚氯乙烯(增塑剂为DEHP)，导芯材质聚丙烯。产品为一次性使用。 | 是 | 3.45 | 需提供样品
6 | 1 | 一次性使用子宫支架等下项目 | 一次性使用子宫支架 | 1、支架外形采用“宫”形设计，符合人体解剖学标准，≥9个型号。 2、支架“宫”形外缘采用加强筋设计，有效的支撑在宫腔内形态不受变化，同时边缘光滑，不会造成嵌顿。 3、支架中央部分采用单层隔膜设计，有效的阻隔子宫前后壁黏连发生。 4、中央部分隔离膜带有“双引流孔”，可用于宫腔镜下调整支架位置和黏液的流动。 5、同时配备放置器，有效长度为202mm，外径尺寸为3.8mm，可以直接推动支架到宫腔。 6、支架宫内留置时间≥29天，可以有效防止宫腔黏连的发生。 7、支架尾部设计引流条，可根据宫颈管长短，留置在颈管内，可以有效的阻隔颈管黏连，同时起到引流作用。 | 是 | 36
7 | 1 | 一次性使用输卵管导管等项目 | 一次性使用输卵管导管 | 型号：JY-DOC-001，软管内径0.9mm，软管外径1.5mm，管体总长590mm。软管材质为LDPE（属于常用的医用导管材质），基座、螺帽：PP | 是 | 1.5 | 需提供样品
8 | 1 | 颈椎内固定系统（链形钛板、椎弓根钛钉、链形钛板等）及配套工具等项目 | 颈椎内固定系统（链形钛板、椎弓根钛钉、链形钛板等）及配套工具 | 寰枢椎后路内固定系统（弧形钛板、链形钛板、椎弓根钛钉、普通钛钉等）及配套工具，其中：1、寰枢椎后路内固定系统用于寰枢椎及枕颈部手术专用，尤其是对于寰枢关节脱位病例优势明显，2、配套工具：单齿自动拉钩、不同型号穿刺针、球形探针等，是手术中使用的工具（单钩 210*58mm ，粗杆单钩II型 210*60mm ，定位锥 φ2.5x300，定位锥 φ2.8，丝锥 φ3.0×250，丝锥 φ3.5×250） | 否 | 8
备注: 1、上述耗材采购项目，在采购项目评审中如果无法通过样品和响应文件的内容进行评判是否满足临床使用需求，确需进行试用的，成交候选供应商需配合院方做好产品试用工作，试用结果如不满足临床使用要求的，则本项目重新组织采购。 2、报价明细：所报单价必须同一注册证下所有最新规格型号。