## 设备清单
包号 | 设备名称 | 数量 | 控制 单价（元） | 预算 总价（元） | 技术参数
1包 | 血液净化机 | 1 | 230000 | 230000 | 详见附件5
2包 | 医用臭氧水治疗仪 | 1 | 200000 | 200000 | 详见附件6
3包 | ECMO医用控温仪 | 1 | 95000 | 95000 | 1.▲要求为单核控温系统--一套大功率紫铜控温模块，等效于一台压缩机； 2.▲要求连续循环输出--连续无暂停水循环，效率高，温度波动小，精度≤±0.1℃； 3.▲要求通过国家级医疗检测机构EMC检测； 4.▲要求为半导体控温，精度高； 5.要求具备≥7吋彩色触摸屏，中文及图标直观显示信息； 6.要求具备开机自检、计时、量化功率； 7.要求具备水箱缺水、水温超限报警； 8.要求功能模式至少包括：手动模式、自动模式； 9.▲要求空载速率：制冷≥3℃/min，制热≥4℃/min； 10.▲要求温度控制范围至少为:4℃--39℃，温度任意可调； 11.要求噪音≤52dB； 12.要求为台式机，体积≤450×230×330mm（长×宽×高）； 13.▲要求使用寿命≥ 6年；
525000

## 耗材报价格式
2包涉及耗材报价格式（不得更改格式）
耗材名称 | 耗材名称（与医疗器械注册证产品名称一致） | 型号和规格 | 单位（片） | 单价（片/元）
电极片